## Sheet1
節能環保空調商業/工業用機規格表：
參數名稱 型號 | FCA-5F | FCA-5-20 | KS-10B | FCA-15B | FCA-15T | FCA-15S | KT-25B | KT-35B
最大風量(立方米) | 6000 | 6000 | 10000 | 15000 | 15000 | 15000 | 25000 | 35000
電壓/頻率(V/HZ) | 220/60 | 110V/60HZ | 220V/60HZ | 220V/60HZ | 220V/60HZ | 220V/60HZ | 220V/380V/60HZ | 220V/380V/60HZ
電機調速 | 單相/三段速控 | 單相/三段速控 | 單相/九段速控 | 三相無調速/單相九段速控 | 三相無調速/單相九段速控 | 單相/九段速控 | 三相/無調速 | 三相/無調速
功率(KW) | 0.29 | 0.35 | 0.75 | 1.1 | 1.1 | 1.1 | 5.5 | 7.5
風機類型 | 軸流式 | 軸流式 | 軸流式 | 軸流式 | 軸流式 | 軸流式 | 離心式 | 離心式
耗水量(升/小時) | 0-12 | 0-12 | 0-30 | 0-40 | 0-40 | 0-40 | 0-60 | 0-75
儲水量(升) | 30 | 70 | 35 | 45 | 45 | 45 | 65 | 80
外型尺寸(長*寬*高，CM) | 85*48*100 | 85*48*139 | 110*80*95 | 109*109*95 | 110*110*102 | 120*110*95 | 147*149*140 | 177*177*144
重量(KG) | 35 | 48 | 50 | 57 | 65 | 65 | 360 | 450
出風口尺寸(CM) | 57*57 | 57*57 | 67*67 | 67*67 | 73.5*73.5 | 67*67 | 62*57 | 78*70
噪音(dB) | ﹤65 | < 77 | <72 | <75 | <75 | <79 | <82 | <84
適用面積(坪) | 10-15 | 10-15 | 17-25 | 30-45 | 30-45 | 30-45 | 60-75 | 60-90
工作電流(安培) | 1.6 | 3.5 | 2.6 | 4.8 | 4.8 | 4.8 | 19.5 | 26
溼度控制 | - | 內建 | 選配 | 選配 | 選配 | 選配 | 選配 | 選配
自動限時排水裝置 | - | - | 選配 | 選配 | 選配 | 選配 | 選配 | 選配